## B-1
รายการคำนวณออกแบบคาน ค.ส.ล. โดยวิธีหน่วยแรงใช้งาน
โครงการก่อสร้าง : |  | อาคารพักอาศัย คสล. สูง3 ชั้น |  |  |  | เจ้าของงาน | :
วิศวกรโครงสร้าง: |  | นายสงกรานต์ ปัญญามูล |  |  |  | สถานที่ก่อสร้าง | : | กทม.
คาน หมายเลข : |  | B-1 |  |  |  | วัน / เดือน / ปี | : | 2011-01-05 16:41
1) | วัสดุ และกลสมบัติ
| เหล็กชั้นคุณภาพ | [5 empty] | : |  | SD 40
| หน่วยแรงใช้งานของเหล็กเสริม, fs | [5 empty] | : |  | 1700 | ksc
| โมดูลัสยืดหยุ่นของเหล็กเสริม , Es | [5 empty] | : |  | 2040000 | ksc
| กำลังอัดประลัยของคอนกรีต, fc' | [5 empty] | : |  | 250 | ksc
| ตัวคูณลด | [5 empty] | : |  | 0.375
| หน่วยแรงใช้งานของคอนกรีต, fc | [5 empty] | : |  | 93.75 | ksc
| โมดูลัสยืดหยุ่นของคอนกรีต Ec = 15,210·fc'^0.5 | [5 empty] | : |  | 240491.2161 | ksc
| n | = | Es/E |  |  |  | : |  | 8
| k | = | 1/[1+fs/(n·fc)] |  |  |  | : |  | 0.30612
| j | = | 1 - k/3 |  |  |  | : |  | 0.89796
| R | = | fc/2·j·k |  |  |  | : |  | 12.8853 | ksc
2) | แรงเฉือนและโมเมนต์ดัด | [6 empty] | Support | Middle
| โมเมนต์ดัดสูงสุด | [5 empty] | : | 2500 | 3400 | kg-m
| แรงเฉือนสูงสุด | [5 empty] | : | 3000 | 4000 | kg
ความลึกหน้าตัดคาน (เมื่อไม่พิจารณาการแอ่น หรือโก่งตัว)
|  | กรณี |  | ความลึกต่ำสุด
| 1 | ปลายไม่ต่อเนื่องสองด้าน |  | 0.25 |  | b | : |  | 0.2 | m
| 2 | ปลายต่อเนื่องด้านเดียว |  | 0.21622 |  | D | : |  | 0.4 | m
| 3 | ปลายต่อเนื่องสองด้าน |  | 0.19048
| 4 | คานยื่น |  | 0.5 |  | เลือกกรณี | : |  | 3 | น้อยกว่า D(O.K)
| ระยะหุ้มคอนกรีต | [5 empty] | : |  | 0.05 | m
| ความยาวช่วงคาน | [5 empty] | : |  | 4 | m | [12 empty] | middle | [23 empty] | support
3) | โมเมนต์ดัดและเหล็กเสริม | [6 empty] | รับแรงอัด | รับแรงดึง
| Middle span |  | จำนวนเส้น |  |  |  | : | 2 | 5 | เส้น |  |  |  |  | As | [10 empty] | As' | [10 empty] | As | [10 empty] | As'
|  |  | เส้นผ่านศูนย์กลาง (มิลลิเมตร) |  |  | RB | : | 12 | 12 | mm. |  |  |  |  | beam | [5 empty] | dimension Y |  |  |  |  | beam | [5 empty] | dimensionx |  |  |  |  | beam | [5 empty] | dimension Y |  |  |  |  | beam | [5 empty] | dimensionx
[7 empty] | : | รับแรงดึง | รับแรงอัด | [5 empty] | x | 0 | 20 | 20 | 0 | 0 | 22 | 30 | 28 | 28 |  | x | 0 | 20 | 20 | 0 | 0 | 0 | 20 | 0 | 0 |  | x | 0 | 20 | 20 | 0 | 0 | 22 | 30 | 28 | 28 |  | x | 0 | 20 | 20 | 0 | 0 | 0 | 20 | 0 | 0
| Support span |  | จำนวนเส้น |  |  |  | : | 5 | 2 | เส้น |  |  |  |  | y | 5 | 5 | 55 | 55 | 5 | 5 | 5 | 5 | 55 |  | y | 5 | 5 | 55 | 55 | 0 | 65 | 65 | 57 | 67 |  | y | 5 | 5 | 55 | 55 | 5 | 5 | 5 | 5 | 55 |  | y | 5 | 5 | 55 | 55 | 0 | 65 | 65 | 57 | 67
|  |  | เส้นผ่านศูนย์กลาง (มิลลิเมตร) |  |  | RB | : | 12 | 12 | mm. |  |  |  |  | strirup | [5 empty] | 22 | 30 |  |  |  | strirup | [5 empty] | 20 | 20 |  |  |  | strirup | [5 empty] | 22 | 30 |  |  |  | strirup | [5 empty] | 20 | 20
| d-d', d |  |  | >= 8·b if L/b > 30 |  |  | : | 9 | 0.33157 | m |  |  |  |  | x | 2.5 | 17.5 | 17.5 | 2.5 | 2.5 | 55 | 55 |  |  |  | x | 2.5 | 17.5 | 17.5 | 2.5 | 2.5 | 57 | 67 |  |  |  | x | 2.5 | 17.5 | 17.5 | 2.5 | 2.5 | 55 | 55 |  |  |  | x | 2.5 | 17.5 | 17.5 | 2.5 | 2.5 | 57 | 67
| Mr | = | R·b·d² |  |  |  | : |  | 2833.2001 | kg-m |  |  |  |  | y | 8 | 8 | 52.5 | 52.5 | 8 | [5 empty] | y | 8 | 8 | 52.5 | 52.5 | 8 | [5 empty] | y | 8 | 8 | 52.5 | 52.5 | 8 | [5 empty] | y | 8 | 8 | 52.5 | 52.5 | 8
| การเสริมเหล็ก Middle Span | [5 empty] | : | Double Reinforced | [8 empty] | steel No.5 | [5 empty] | steel No.14 |  |  |  |  | steel No.5 | [5 empty] | steel No.14 |  |  |  |  | steel No.5 | [5 empty] | steel No.14 |  |  |  |  | steel No.5 | [5 empty] | steel No.14
| เหล็กเสริม (ตารางเซนติเมตร) | [6 empty] | คำนวณ | เสริมจริง | [5 empty] | L |  | mid |  | r |  |  | 0 | 0 | 0 | 0 | L |  | mid |  | r |  |  | 0 | 0 | 0 | 0 | L |  | mid |  | r |  |  | 0 | 0 | 0 | 0 | L |  | mid |  | r |  |  | 0 | 0 | 0 | 0
| As | = | Mr/[fs·j·d] + (M-Mr)/[fs·(d-d')] |  |  |  | : | 5.6346 | 5.6549 | O.K |  |  |  |  | 1 | 2 | 3 | 4 | 5 |  |  | 0 | 0 | 0 | 0 | 1 | 2 | 3 | 4 | 5 |  |  | 0 | 0 | 0 | 0 | 1 | 2 | 3 | 4 | 5 |  |  | 0 | 0 | 0 | 0 | 1 | 2 | 3 | 4 | 5 |  |  | 0 | 0 | 0 | 0
| As' | = | (M-Mr)/fs/(d-d')/2·(1-k)/(k-d'/d) |  |  |  | : | 0.00048593 | 2.2619 | O.K |  |  |  |  | 3 | 6.8 | 10 | 13.2 | 17 |  |  |  | steel No.11 |  |  | 0 | 0 | 0 | 0 | 0 |  |  |  | steel No.11 |  |  | 0 | 0 | 0 | 0 | 0 |  |  |  | steel No.11 |  |  | 3 | 6.8 | 10 | 13.2 | 17 |  |  |  | steel No.11
| Asmin | = | 14/fy·[b·d] |  |  |  |  | 2.321 | 5.6549 | O.K |  |  |  |  | 8.7 | 8.7 | 8.7 | 8.7 | 8.7 |  |  | 0 | 0 | 0 | 0 | 0 | 0 | 0 | 0 | 0 |  |  | 0 | 0 | 0 | 0 | 0 | 0 | 0 | 0 | 0 |  |  | 0 | 0 | 0 | 0 | 51.5 | 51.5 | 51.5 | 51.5 | 51.5 |  |  | 0 | 0 | 0 | 0
| Asmin | = |  |  |  |  | : |  | 2.2619 | O.K | [6 empty] | steel No.10 |  |  |  |  | 0 | 0 | 0 | 0 |  |  | steel No.10 |  |  |  |  | 0 | 0 | 0 | 0 |  |  | steel No.10 |  |  |  |  | 0 | 0 | 0 | 0 |  |  | steel No.10 |  |  |  |  | 0 | 0 | 0 | 0
| การเสริมเหล็ก Support Span | [6 empty] | Single Reinforced | [6 empty] | 1 | 2 | 3 | 4 | 5 |  |  |  | steel No.2 |  |  | 1 | 2 | 3 | 4 | 5 |  |  |  | steel No.2 |  |  | 1 | 2 | 3 | 4 | 5 |  |  |  | steel No.2 |  |  | 1 | 2 | 3 | 4 | 5 |  |  |  | steel No.2
| เหล็กเสริม (ตารางเซนติเมตร) | [6 empty] | คำนวณ | เสริมจริง | [5 empty] | 0 | 0 | 0 | 0 | 0 |  |  | 0 |  |  | 0 | 0 | 0 | 0 | 0 | 0 |  |  | 3 |  |  | 17 | 0 | 0 | 0 | 0 | 0 |  |  | 3 |  |  | 17 | 0 | 0 | 0 | 0 | 0 |  |  | 0 |  |  | 0
| As | = | M/[fs·j·d] |  |  |  | : | 4.9392 | 5.6549 | O.K |  |  |  |  | 0 | 0 | 0 | 0 | 0 |  |  | 0 |  |  | 0 | 0 | 0 | 0 | 0 | 0 |  |  | 52 |  |  | 52 | 0 | 0 | 0 | 0 | 0 |  |  | 8.7 |  |  | 8.7 | 0 | 0 | 0 | 0 | 0 |  |  | 0 |  |  | 0
| As' | = |  |  |  |  | : | 0 | 2.2619 | O.K | [6 empty] | steel No.15 | [5 empty] | steel No.13 |  |  |  |  | steel No.15 | [5 empty] | steel No.13 |  |  |  |  | steel No.15 | [5 empty] | steel No.13 |  |  |  |  | steel No.15 | [5 empty] | steel No.13
| Asmin | = | 14/fy·[b·d] |  |  |  |  | 2.321 | 5.6549 | O.K | [11 empty] | 0 | 0 | 0 | [8 empty] | 0 | 0 | 0 | [8 empty] | 0 | 0 | 0 | [8 empty] | 0 | 0 | 0
| Asmin | = |  |  |  |  | : |  | 5.6549 | O.K |  |  |  |  | 0 | 0 | 0 | 0 | 0 |  |  | 0 | 0 | 0 |  | 0 | 0 | 0 | 0 | 0 |  |  | 0 | 0 | 0 |  | 0 | 0 | 0 | 0 | 0 |  |  | 0 | 0 | 0 |  | 0 | 0 | 0 | 0 | 0 |  |  | 0 | 0 | 0
4) | แรงเฉือนและเหล็กปลอก | [13 empty] | 0 | 0 | 0 | 0 | 0 | [6 empty] | 0 | 0 | 0 | 0 | 0 | [6 empty] | 0 | 0 | 0 | 0 | 0 | [6 empty] | 0 | 0 | 0 | 0 | 0
| การใช้เหล็กลูกตั้ง |  | v < 1.32·fc'^0.5 |  |  |  | : |  | เสริมเหล็กได้ | [7 empty] | steel No.4 | [5 empty] | steel No3 |  |  |  |  | steel No.4 | [5 empty] | steel No3 |  |  |  |  | steel No.4 | [5 empty] | steel No3 |  |  |  |  | steel No.4 | [5 empty] | steel No3
| V - Vc | = | V - 0.29·[f'c]^0.5·(b·d) |  |  |  | : |  | 959.2893 | kg |  |  |  |  | 0 | 0 |  | 0 | 0 |  | 0 |  | 0 |  | 0 | 0 | 0 |  | 0 | 0 |  | 0 |  | 0 |  | 0 | 0 | 0 |  | 0 | 0 |  | 0 |  | 0 |  | 0 | 0 | 0 |  | 0 | 0 |  | 0 |  | 0 |  | 0
| เส้นผ่านศูนย์กลางเหล็กปลอก (มิลลิเมตร) | [5 empty] | : |  |  | mm. | 1 | 6 | 1200 | 0.16579 | 0 | 0 |  | 0 | 0 |  | 0 |  | 0 |  | 0 | 0 | 0 |  | 0 | 0 |  | 0 |  | 0 |  | 0 | 0 | 0 |  | 0 | 0 |  | 0 |  | 0 |  | 0 | 0 | 0 |  | 0 | 0 |  | 0 |  | 0 |  | 0
| fv | = | 0.50·fy |  |  |  | : |  | 1200 | ksc. | 2 | 9 | 1200 | 0.16579 |  |  | steel No.8 | [5 empty] | steel No.6 |  |  |  |  | steel No.8 | [5 empty] | steel No.6 |  |  |  |  | steel No.8 | [5 empty] | steel No.6 |  |  |  |  | steel No.8 | [5 empty] | steel No.6
| ระยะเรียงสูงสุดที่ยอมให้ = | [5 empty] | : |  | 0.16579 | m. | 3 | 12 | 1700 | 0.16579 | 0 | 0 |  | 0 | 0 |  | 0 |  | 0 |  | 0 | 0 | 0 |  | 0 | 0 |  | 0 |  | 0 |  | 0 | 0 | 0 |  | 0 | 0 |  | 0 |  | 0 |  | 0 | 0 | 0 |  | 0 | 0 |  | 0 |  | 0 |  | 0
5) | แรงยึดหน่วง | [5 empty] | : | เหล็กบน | เหล็กอื่นๆ |  | 1 |  | 0.16579 |  | 0 | 0 |  | 0 | 0 |  | 0 |  | 0 |  | 0 | 0 | 0 |  | 0 | 0 |  | 0 |  | 0 |  | 0 | 0 | 0 |  | 0 | 0 |  | 0 |  | 0 |  | 0 | 0 | 0 |  | 0 | 0 |  | 0 |  | 0 |  | 0
|  | = | 2.29*fc'^.5/D |  | 3.23*fc'^.5/D |  |  | 25 | 35 | ksc |  |  | 1200 |  |  |  | steel No.12 | [5 empty] | steel No.9 |  |  |  |  | steel No.12 | [5 empty] | steel No.9 |  |  |  |  | steel No.12 | [5 empty] | steel No.9 |  |  |  |  | steel No.12 | [5 empty] | steel No.9
|  | = | ต้องการ |  |  |  |  | 5.3739 | 3.8385 | cm. |  |  | 6 |  | 0 | 0 |  | 0 | 0 |  | 0 | 0 |  | 0 | 0 | 0 | 0 |  | 0 | 0 |  | 0 | 0 |  | 0 | 0 | 0 | 0 |  | 0 | 0 |  | 0 | 0 |  | 0 | 0 | 0 | 0 |  | 0 | 0 |  | 0 | 0 |  | 0 | 0
|  | = | เสริมจริง |  |  |  |  | 18.8496 | 18.8496 | cm. |  |  |  |  | 0 | 0 |  | 0 | 0 |  | 0 | 0 |  | 0 | 0 | 0 | 0 |  | 0 | 0 |  | 0 | 0 |  | 0 | 0 | 0 | 0 |  | 0 | 0 |  | 0 | 0 |  | 0 | 0 | 0 | 0 |  | 0 | 0 |  | 0 | 0 |  | 0 | 0
[8 empty] | O.K | O.K | [13 empty] | steel No.7 | [10 empty] | steel No.7 | [10 empty] | steel No.7 | [10 empty] | steel No.7
[21 empty] | 0 |  |  |  | 0 | [6 empty] | 0 |  |  |  | 0 | [6 empty] | 0 |  |  |  | 0 | [6 empty] | 0 |  |  |  | 0
[21 empty] | 0 |  |  |  | 0 | [6 empty] | 0 |  |  |  | 0 | [6 empty] | 0 |  |  |  | 0 | [6 empty] | 0 |  |  |  | 0
|  |  | 2 | RB | 12 |  |  | 5 | RB | 12
|  |  | 6 | mm. @ | 0.16579 |  |  | 6 | mm. @ | 0.16579
|  |  | 5 | RB | 12 |  |  | 2 | RB | 12
หมายเหตุสำหรับคานแคบ |  |  | 1 ) | Effective depth must not greater than 8·b,
|  |  | 2 ) | Mr = Rb·R·b·d^2 when L/b > 30,
|  |  | 3 ) | Shear resistance shall be only reinforcements not concrete ,
|  |  | 4 ) | Asmin is 14/fy·b·d, unless 1.34·As is adopted,
|  |  | 5 ) | Minimum horizontal reinforcement is 0.0025·b·D id D/L > 2/5 or 4/5
|  |  |  | 5 | RB | 12 | mm.
- RB mm.
H. | BONDING | [6 empty] | Deformed | Deformed
| Location of bar | [5 empty] | : | Upper | Others
| Bonding stress, u | [5 empty] | : | 30.1734 | 42.559 | ksc
| Permissible bonding stress, u | [5 empty] | : | 11 | 11 | ksc
| Required perimeter | [5 empty] | : | 0.33747 | 12.2133 | cm
| Provided perimeter | [5 empty] | : | 26.3894 | 26.3894 | cm
| Status | [6 empty] | Ok | Ok
ksc
0.20
0.40
0.20
0.40
m.
m.
m.
m.
Middle
Support