## Base Plate Very Eccentrici
ANALYSIS AND DESIGN OF STEEL STRUCTURE, BASE PLATE VERY ECCENTRICITY (ASD) | [34 empty] | WIDE FLANGE
Project : |  | ^^ | [10 empty] | Col. No. : | [21 empty] | Try Steel | As | W | Ix | Iy | rx | ry | zx | zy | h | d | tf | tw | r,corn
Building: |  | ><" | [10 empty] | Location : | [22 empty] | cm2 | kg/m | cm4 | cm4 | cm | cm | cm3 | cm3 | mm | mm | mm | mm | mm
By : |  | MR. KITTIKUN PHONSUWAN | [10 empty] | Date : |  | 3 AUGUST 2014 | [19 empty] | WF 100*50*5*7 | 11.85 | 9.3 | 187 | 14.8 | 3.98 | 1.12 | 37.5 | 5.91 | 100 | 50 | 7 | 5 | 8
[35 empty] | WF 100*100*6*8 | 21.9 | 17.2 | 383 | 134 | 4.18 | 2.47 | 76.5 | 26.7 | 100 | 100 | 8 | 6 | 10
A. | Material Properties | [17 empty] | มาตราฐาน วสท. 1007-34 กำหนด ค่าหน่วยแรงที่ยอมให้ของคอนกรีตไว้ดังนี้ | [15 empty] | WF 125*60*6*8 | 16.84 | 13.2 | 413 | 29.2 | 4.95 | 1.32 | 66.1 | 9.73 | 125 | 60 | 8 | 6 | 9
| Yield Strength, Fy | [10 empty] | : |  |  |  | 2450 | ksc |  | ****เมื่อรับแรงกด | [15 empty] | WF 125*125*6.5*9 | 30.31 | 23.8 | 847 | 293 | 5.29 | 3.11 | 136 | 47 | 125 | 125 | 9 | 6.5 | 10
| Tensile Strength, Fu | [10 empty] | : |  |  |  | 4000 | ksc |  | 1 | รับเต็มพื้นที่ ( fc) =0.25fc' | [5 empty] | 60 | ksc | [7 empty] | WF 150*75*5*7 | 17.85 | 14 | 666 | 49.5 | 6.11 | 1.66 | 88.8 | 13.2 | 150 | 75 | 7 | 5 | 8
| Modulus of Elasticity, Es | [10 empty] | : |  |  | 2040000 |  | ksc |  | 2 | รับไม่เกินกว่า 1 /3 ของเนื้อที่ (fc) |  |  | = 0.37fc' |  |  | 88.8 | ksc | [7 empty] | WF 150*100*6*9 | 26.84 | 21.1 | 1020 | 151 | 6.17 | 2.37 | 138 | 30.1 | 150 | 100 | 9 | 6 | 11
| Ultimate Compressive Strength, fc' (0.15x0.30 m ,Cylinder) | [10 empty] | : |  |  |  | 240 | ksc | [17 empty] | WF 150*150*7*10 | 40.14 | 31.5 | 1640 | 563 | 6.39 | 3.75 | 219 | 75.1 | 150 | 150 | 10 | 7 | 11
B. | Load Design | [5 empty] | : |  |  | Point Load ( P ) |  | : |  |  |  | 50000 | kg | [17 empty] | WF 175*175*7.5*11 | 51.21 | 40.2 | 2880 | 984 | 7.5 | 4.38 | 330 | 112 | 175 | 175 | 11 | 7.5 | 12
[7 empty] | : |  |  | Moment ( M ) |  | : |  |  |  | 10000 | kg-m | 1000000 | kg-cm | [15 empty] | WF 200*100*5.5*8 | 27.16 | 21.3 | 1840 | 134 | 8.24 | 2.22 | 184 | 26.8 | 200 | 100 | 8 | 5.5 | 11
C. | Structural Design | [33 empty] | WF 200*150*6*9 | 39.01 | 30.6 | 2690 | 507 | 8.3 | 3.61 | 277 | 67.6 | 200 | 150 | 9 | 6 | 13
| Try Steel |  |  | As | W | Ix | Iy | rx | ry | Sx | Sy | d | bf | tf | tw | r,corn | [18 empty] | WF 200*200*8*12 | 63.53 | 49.9 | 4720 | 1600 | 8.62 | 5.02 | 472 | 160 | 200 | 200 | 12 | 8 | 13
|  |  |  | cm2 | kg/m | cm4 | cm4 | cm | cm | cm3 | cm3 | mm | mm | mm | mm | mm | [18 empty] | WF 250*125*6*9 | 37.66 | 29.6 | 4050 | 294 | 10.4 | 2.79 | 324 | 47 | 250 | 125 | 9 | 6 | 12
| WF 350*175*7*11 |  |  | 63.14 | 49.6 | 13600 | 984 | 14.7 | 3.95 | 775 | 112 | 350 | 175 | 11 | 7 | 14 | [18 empty] | WF 250*175*7*11 | 56.24 | 44.1 | 6120 | 984 | 10.4 | 4.18 | 502 | 113 | 250 | 175 | 11 | 7 | 16
[35 empty] | WF 250*250*9*14 | 92.18 | 72.4 | 10800 | 3650 | 10.8 | 6.29 | 867 | 292 | 250 | 250 | 14 | 9 | 16
| Check eccentricity |  |  | Iy: :; Sy: (e ); d: :; bf: M/P | 20 | cm | [17 empty] | WF 300*150*5.5*8 | 40.8 | 32 | 6320 | 442 | 12.4 | 3.29 | 424 | 59.3 | 198 | 149 | 8 | 5.5 | 13
| Length end Plate ( flank column to End Plate ) |  |  | Sy: n , m; d: :; tw: Assume | 8 | cm | Recommend n,m about 8-10cm (ไม่ควรน้อยกว่า 8 cm ) | [16 empty] | WF 300*150*6.5*9 | 46.78 | 36.7 | 7210 | 508 | 12.4 | 3.29 | 481 | 67.7 | 300 | 150 | 9 | 6.5 | 13
| Length of Plate N | [14 empty] | 51 | cm | Concept Very Eccentricity |  |  | 1/6 < e/N < 1/2 | [13 empty] | WF 300*200*8*12 | 72.38 | 56.8 | 11300 | 1600 | 12.5 | 4.71 | 771 | 160 | 300 | 200 | 12 | 8 | 18 | bar: Iy; Sy to d
| Length of Plate B | [14 empty] | 33.5 | cm |  | 1/6 | 0.16667 | [14 empty] | WF 300*300*10*15 | 119.8 | 94 | 20400 | 6750 | 13.1 | 7.51 | 1360 | 450 | 300 | 300 | 15 | 10 | 18 | bar: Iy; Sy to d
| Asume Size Base Plate ( N x B) |  |  | Sy: N =; d: 52; bf: cm.; tw: B = | 52 | cm |  | e/N | 0.38462 | [14 empty] | WF 350*175*7*11 | 63.14 | 49.6 | 13600 | 984 | 14.7 | 3.95 | 775 | 112 | 350 | 175 | 11 | 7 | 14
| Concept Very Eccentricity |  |  | W: 1/6 < e/N < 1/2; Iy: :; d: :; tf: Very Eccentricity |  |  |  | 1/2 | 0.5 | [14 empty] | WF 350*350*12*19 | 173.9 | 137 | 40300 | 13600 | 15.2 | 8.84 | 2300 | 776 | 350 | 350 | 19 | 12 | 20
[35 empty] | WF 400*200*8*13 | 84.12 | 66 | 23700 | 1740 | 16.8 | 4.54 | 1190 | 174 | 400 | 200 | 13 | 8 | 16
[18 empty] | ****ถ้าไม่ใช้ Very Eccentricity ต้องเปลียน Sheet คำนวณ | [16 empty] | WF 400*300*10*16 | 136 | 107 | 38700 | 7210 | 16.9 | 7.28 | 1980 | 481 | 390 | 300 | 16 | 10 | 22
|  |  |  | rx: Use Size Base Plate; Sy: N; d: :; bf: 52; tf: B; tw: : | 52 | cm |  | วสท. (Allowable Bearing Strees ; Fp) | [15 empty] | WF 400*400*13*21 | 218.7 | 172 | 66600 | 22400 | 17.5 | 10.1 | 3330 | 1120 | 400 | 400 | 21 | 13 | 22
|  |  |  | rx: Select Support Bearing Plate; d: : | 3 |  |  | 1 | บนหินทรายและหินปูน |  |  | Fp | : |  | 28.1 | ksc | [7 empty] | WF 450*200*9*14 | 96.76 | 76 | 33500 | 1870 | 18.6 | 4.4 | 1490 | 187 | 450 | 200 | 14 | 9 | 18
|  |  |  | rx: Allowable Bearing Strees ; Fp; d: : | 84 | ksc |  | 2 | บนอิฐก่อในซีเมนต์มอต้าร์ |  |  | Fp | : |  | 17.5 | ksc | [7 empty] | WF 450*300*11*18 | 157.4 | 124 | 56100 | 8110 | 18.9 | 7.18 | 2550 | 541 | 440 | 300 | 18 | 11 | 24
|  |  |  | rx: Length of Bolt to End Plate; d: :; tf: N'; tw: : | 48 | cm |  | 3 | พื้นที่เต็มของฐานรองรับคอนกรีต |  |  | Fp | : | 0.35fc' | 84 | ksc | [7 empty] | WF 500*200*10*16 | 114.2 | 89.6 | 47800 | 2140 | 20.5 | 4.33 | 1910 | 214 | 500 | 200 | 16 | 10 | 20
[16 empty] | 104832 | kg |  | 4 | พื้นที่ไม่เต็มของฐานรองรับคอนกรีต |  |  | Fp | : | [10 empty] | WF 500*300*11*18 | 163.5 | 128 | 71000 | 8110 | 20.8 | 7.04 | 2910 | 541 | 488 | 300 | 18 | 11 | 26 | bar: d; tf
[24 empty] | : | A1 | 2704 | cm2 | [7 empty] | WF 600*200*11*17 | 134.4 | 106 | 77600 | 2280 | 24 | 4.12 | 2590 | 228 | 600 | 200 | 17 | 11 | 22
|  |  |  | rx: Length of Bolt to Center Column; d: :; tf: Nt; tw: : | 22 | cm |  |  | Size Support (cm) | 52 | x | 52 | : | A2 | 2704 | cm2 | [7 empty] | WF 600*300*12*20 | 192.5 | 151 | 118000 | 9020 | 24.8 | 6.85 | 4020 | 601 | 588 | 300 | 20 | 12 | 28
[26 empty] | 84 | ksc | <=0.7fc' | 168 | [5 empty] | WF 600*300*14*23 | 222.4 | 175 | 137000 | 10600 | 24.9 | 6.9 | 4620 | 701 | 594 | 302 | 23 | 14 | 28
[16 empty] | 24.0481 | cm | [9 empty] | Fp | OK USE 84 ksc | [6 empty] | WF 700*300*13*24 | 235.5 | 185 | 201000 | 10800 | 29.3 | 6.78 | 5760 | 722 | 700 | 300 | 24 | 13 | 28 | bar: d; tf to tw
|  |  |  | W: m =; Ix: 9.375cm | [19 empty] | WF 800*300*14*26 | 267.4 | 210 | 292000 | 11700 | 33 | 6.62 | 7290 | 782 | 800 | 300 | 26 | 14 | 28
|  |  |  | ry: Consider tension of Bolt | [19 empty] | WF 900*300*16*28 | 309.8 | 243 | 411000 | 12600 | 36.4 | 6.39 | 9140 | 843 | 900 | 300 | 28 | 16 | 28
[16 empty] | 2521.0526 | kg/side | [7 empty] | Concept for shape WF Only | bar: d; tf to tw
|  |  |  | Sy: So; d: :; tf: Trod; tw: : | 1260.5263 | kg/bolt | [7 empty] | หลักการหาความหนาแผ่นเหล็ก คิดส่วนที่ห่าง
ออกจากเสาเหล็ก เป็นเหมือน พื้นยื่นหรือ คานยื่น
|  |  |  | ry: Consider Plate | [9 empty] | [สูตรระยะ m และ n เป็นสูตรเฉพาะเหล็ก WF เท่านั้น]
|  |  |  | ry: Cantilever of plate; Sy: m = (N-0.95d)/2; tf: m; tw: : | 9.375 | cm
|  |  |  | Sy: n = (B-0.8bf)/2; tf: n; tw: : | 19 | cm
|  | Nt = | 22cm | tf: So Use; tw: : | 9.375 | cm
|  |  | 1260.5263 | rx: Tenet Similar Triangles
[16 empty] | 51.2531 | ksc | bar: d; tw
[7 empty] | Fp = | 84ksc
|  |  |  | As: Np =; W: 24.0481 |  |  |  | Concept Welding Design
|  |  |  | As: N' =; W: 48 |  |  |  | หลักการคิด คือ พิจารณาโมเมนต์ที่เกิดขึ้น แล้วแปลงเป็นโมเมนต์คู่ควบ เพื่อที่จะได้แรงดึงที่เกิดขึ้น
|  |  |  | As: N =; W: 52 |  |  |  | บริเวณที่ทำการพิจารณา คือ ปีกของเสา ดังนั้น แรงดึงที่เกิดจะอยู่บริเวณ ปีก จึงทำการออกแบบ รอยเชื่อมที่ปีกของเสา (ปีกด้านเดียว)
[ถ้าระยะรอยเชื่อมบริเวณปีกเสาไม่เพียงพอ ต้องเพิ่มขนาดเชื่อมเท่านั้น เพราะแรงที่เกิดขึ้นอยู่บริเวณปีกเสา)
| Moment of Plate |  |  | Iy: :; rx: (m or n ); tf: M; tw: : | 3211.7158 | kg-cm | [7 empty] | หน่วยแรงที่ยอมให้ของรอยเชื่อม | [7 empty] | เกรดเหล็กที่เหมาะสม
[25 empty] | E60 | กำลังรับแรงดึงระบุของโลหะเชื่อมหรือลวดเชือม = |  |  |  | 4200 | ksc | A7,A36,A500
| Thickness of Plate | [14 empty] | 32.384 | mm | [7 empty] | E70 | กำลังรับแรงดึงระบุของโลหะเชื่อมหรือลวดเชือม = |  |  |  | 4900 | ksc | A36,A572 Grade 50 | bar: Iy; tf to tw
|  |  |  | tf: Use Thickness of Plate; tw: : | 33 | mm | [7 empty] | E80 | กำลังรับแรงดึงระบุของโลหะเชื่อมหรือลวดเชือม = |  |  |  | 5600 | ksc | A572 Grade 60 , A572 Grade 65
|  |  |  | Iy: D.; rx: Welding Design | [9 empty] | หน่วยแรงเฉือนบนพื้นที่ประสิทธิผล | [5 empty] | ขนาดของรอยเชื่อม แบบพอก
|  |  |  | rx: Length Welding Design (Around flange); tw: : | 34.3 | cm | [7 empty] | E60 | 1260 | ksc |  |  | ความหนาของแผ่นเหล็ก ที่หนากว่า (mm) |  |  | ขนาดต่ำสุดของรอยเชื่อม แบบพอก(mm)
|  |  |  | rx: Tensile at Flange; tf: T; tw: : | 29498.5251 | kg |  |  | แขนโมเมนต์ |  |  |  |  | E70 | 1470 | ksc
|  |  |  | rx: Welding Type E60 ; E70 ; E80; d: :; bf: USE; tf: E70; tw: Fv | 1470 | ksc | [7 empty] | E80 | 1680 | ksc |  |  | T <= 6 |  |  |  | 3
|  |  |  | rx: Stress of welding; d: :; bf: P; tf: = (0.707 * a * L * Fv) | [10 empty] | กำลังรอยเชื่อม |  | P | = (0.707 * a * L * Fv) | 6 < T <= 12 |  |  |  | 5
|  |  |  | rx: Leg size (3-8 mm.); d: :; bf: a; tw: : | 0.8275 | cm | [12 empty] | 12 < T <= 19 |  |  |  | 6
|  |  |  | bf: Use Leg Size; tw: : | 10 | mm | [12 empty] | 19 < T <= 38 |  |  |  | 8
[30 empty] | 38 < T <= 56 |  |  |  | 8
[30 empty] | 56 < T <= 150 |  |  |  | 8
E. | Summary | [28 empty] | T>150 |  |  |  | 8
|  | Use Steel Plate Size |  | W: 52 x 52 Thinkness 33mm; rx: Length Welding Around flange; d: 690 mm / 2 Side; tf: ,Welding Type E70 |  |  |  |  | รอยเชื่อมทีปีกเสา
Leg size 10 mm
Note on L19: ระยะขอบจาก ปีกเสา to ขอบแผ่นเหล็ก เป็นค่าสมมติขึ้น (Try)
Note on Q27: Select Allowable Bearing Stress ****ถ้าเข้ากรณีที่ 4 ให้ไปใส่ค่าขนาด Support (ด้านขวา)
Note on I29: ระยะ Bolt ถึงขอบPlate
Note on V30: A1 = พื้นที่ของแผ่นเหล็กรองเสาหรือคาน A2 = พื้นที่ของตอม่อหรือฐานรองรับ (ซึ่งมีรูปทรงเหมือนแผ่นเหล็ก อาจจะมีขนาดใหญ่กว่ามากก็ได้ ) เป็นพื้นที่เต็มของฐานรองรับ โดยต้องมีศูนย์ตรงกับแผ่นเหล็ก
Note on AB31: A1 = พื้นที่ของแผ่นเหล็กรองเสาหรือคาน
Note on I32: ระยะ Bolt ถึง Center Plate
Note on AB32: A2 = พื้นที่ของตอม่อหรือฐานรองรับ (ซึ่งมีรูปทรงเหมือนแผ่นเหล็ก อาจจะมีขนาดใหญ่กว่ามากก็ได้ ) เป็นพื้นที่เต็มของฐานรองรับ โดยต้องมีศูนย์ตรงกับแผ่นเหล็ก
Note on Q43: เลือกจากด้านที่เกิดโมเมนต์ (ทิศทางเดียวกับโมเมนต์) ในตัวอย่างที่วาดรูปในทีนี้คือ m
Note on I54: m or n ก็ได้อยุ่กับตำแหน่งที่พิจารณา โดยดูที่ทิศทางของโมเมนต์ที่เกืดขึ้นกับ Column (ทิศทางเดียวกับโมเมนต์)
Note on AL55: เทียบเป็นเกรด : เหมาะกับเหล็ก Fy = 2500 ksc
Note on AL56: เทียบเป็นเกรด : เหมาะกับเหล็ก Fy = 2500-4200 ksc
Note on AL57: เทียบเป็นเกรด : เหมาะกับเหล็ก Fy = 4500 ksc
Note on Q59: ความยาวรอบปีกเสา WF ในด้านเดียว
Note on Q63: ขนาดรอยเชื่อมที่ต้องการ
M
P
T =
M
M